## Hoja 1
DMX050 | m² | Demolición de pavimento exterior de baldosas y/o losetas de hormigón.
Demolición de pavimento exterior de baldosas y/o losetas de hormigón, mediante retroexcavadora con martillo rompedor, y carga mecánica sobre camión o contenedor. El precio incluye el picado del material de agarre, pero no incluye la demolición de la base soporte.
Código |  | Unidad | Descripción | Rendimiento | Precio unitario | Importe
1 |  |  | Equipo y maquinaria
mq01exn050c |  | h | Retroexcavadora sobre neumáticos, de 85 kW, con martillo rompedor. | 0.02 | 72.8 | 1.46
mq01ret010 |  | h | Miniretrocargadora sobre neumáticos de 15 kW. | 0.008 | 45.86 | 0.37
|  |  |  | Subtotal equipo y maquinaria: |  | 1.83
2 |  |  | Costes directos complementarios
|  | % | Costes directos complementarios | 2 | 1.83 | 0.04
|  |  |  | Costes directos (1+2): |  | 1.87