## Hoja 1
DMX100 | m² | Demolición de pavimento exterior de baldosas de caucho.
Demolición de pavimento exterior de baldosas de caucho, con martillo neumático, y carga manual sobre camión o contenedor. El precio no incluye la demolición de la base soporte.
Código |  |  | Unidad | Descripción | Rendimiento | Precio unitario | Importe
1 |  |  |  | Equipo y maquinaria
mq05mai030 |  |  | h | Martillo neumático. | 0.075 | 4.57 | 0.34
mq05pdm110 |  |  | h | Compresor portátil diesel media presión 10 m³/min. | 0.075 | 7.75 | 0.58
[5 empty] | Subtotal equipo y maquinaria: |  | 0.92
2 |  |  |  | Mano de obra
mo112 |  |  | h | Peón especializado construcción. | 0.075 | 21.72 | 1.63
mo113 |  |  | h | Peón ordinario construcción. | 0.075 | 21.19 | 1.59
[5 empty] | Subtotal mano de obra: |  | 3.22
3 |  |  |  | Costes directos complementarios
|  |  | % | Costes directos complementarios | 2 | 4.14 | 0.08
[5 empty] | Costes directos (1+2+3): |  | 4.22