## Hoja 1
DPS010 | m² | Demolición de tabique de placas de yeso laminado.
Demolición de tabique de placas de yeso laminado (dos placas por cara) instaladas sobre una estructura doble sin arriostrar con placa de separación intermedia, con medios manuales, sin afectar a la estabilidad de los elementos constructivos contiguos, y carga manual sobre camión o contenedor. El precio incluye el desmontaje previo de las hojas de la carpintería.
Código |  |  | Unidad | Descripción | Rendimiento | Precio unitario | Importe
1 |  |  |  | Mano de obra
mo113 |  |  | h | Peón ordinario construcción. | 0.498 | 21.19 | 10.55
[5 empty] | Subtotal mano de obra: |  | 10.55
2 |  |  |  | Costes directos complementarios
|  |  | % | Costes directos complementarios | 2 | 10.55 | 0.21
[5 empty] | Costes directos (1+2): |  | 10.76