## Hoja 1
DPS011 | m² | Apertura de hueco en tabique de placas de yeso laminado.
Apertura de hueco en tabique de placas de yeso laminado (dos placas por cara) instaladas sobre una estructura doble sin arriostrar con placa de separación intermedia, con medios manuales, sin afectar a la estabilidad de la partición o de los elementos constructivos contiguos, y carga manual sobre camión o contenedor. El precio incluye el corte previo del contorno del hueco, pero no incluye el montaje y desmontaje del apeo del hueco ni la colocación de dinteles.
Código |  |  | Unidad | Descripción | Rendimiento | Precio unitario | Importe
1 |  |  |  | Mano de obra
mo113 |  |  | h | Peón ordinario construcción. | 0.746 | 21.19 | 15.81
[5 empty] | Subtotal mano de obra: |  | 15.81
2 |  |  |  | Costes directos complementarios
|  |  | % | Costes directos complementarios | 2 | 15.81 | 0.32
[5 empty] | Costes directos (1+2): |  | 16.13