## Hoja 1
DQA030 | m² | Demolición completa de cubierta plana no transitable, no ventilada, autoprotegida.
Demolición completa de cubierta plana no transitable, no ventilada, autoprotegida, con martillo neumático, sin afectar a la estabilidad de los elementos constructivos contiguos, y carga manual sobre camión o contenedor. El precio incluye la demolición de todas las capas que componen la cubierta, incluyendo la capa de formación de pendientes y la demolición de los sumideros.
Código |  |  | Unidad | Descripción | Rendimiento | Precio unitario | Importe
1 |  |  |  | Equipo y maquinaria
mq05mai030 |  |  | h | Martillo neumático. | 0.1 | 4.57 | 0.46
mq05pdm110 |  |  | h | Compresor portátil diesel media presión 10 m³/min. | 0.1 | 7.75 | 0.78
[5 empty] | Subtotal equipo y maquinaria: |  | 1.24
2 |  |  |  | Mano de obra
mo112 |  |  | h | Peón especializado construcción. | 0.1 | 21.72 | 2.17
mo113 |  |  | h | Peón ordinario construcción. | 0.607 | 21.19 | 12.86
[5 empty] | Subtotal mano de obra: |  | 15.03
3 |  |  |  | Costes directos complementarios
|  |  | % | Costes directos complementarios | 2 | 16.27 | 0.33
[5 empty] | Costes directos (1+2+3): |  | 16.6