## Hoja 1
DQA060 | m² | Demolición completa de cubierta plana no transitable, Deck.
Demolición completa de cubierta plana no transitable, Deck, con medios manuales, sin afectar a la estabilidad de los elementos constructivos contiguos, y carga manual sobre camión o contenedor. El precio incluye la demolición del soporte resistente metálico, la demolición de todas las capas que componen la cubierta y la demolición de los sumideros.
Código |  |  | Unidad | Descripción | Rendimiento | Precio unitario | Importe
1 |  |  |  | Mano de obra
mo113 |  |  | h | Peón ordinario construcción. | 0.786 | 21.19 | 16.66
[5 empty] | Subtotal mano de obra: |  | 16.66
2 |  |  |  | Costes directos complementarios
|  |  | % | Costes directos complementarios | 2 | 16.66 | 0.33
[5 empty] | Costes directos (1+2): |  | 16.99