## Hoja 1
DQA070 | m² | Demolición completa de cubierta plana no transitable, ventilada, autoprotegida.
Demolición completa de cubierta plana no transitable, ventilada, autoprotegida, con martillo neumático, sin afectar a la estabilidad de los elementos constructivos contiguos, y carga manual sobre camión o contenedor. El precio incluye la demolición de todas las capas que componen la cubierta, incluyendo la formación de pendientes con tabiques aligerados y la demolición de los sumideros.
Código |  |  | Unidad | Descripción | Rendimiento | Precio unitario | Importe
1 |  |  |  | Mano de obra
mo112 |  |  | h | Peón especializado construcción. | 0.1 | 21.72 | 2.17
mo113 |  |  | h | Peón ordinario construcción. | 0.707 | 21.19 | 14.98
[5 empty] | Subtotal mano de obra: |  | 17.15
2 |  |  |  | Costes directos complementarios
|  |  | % | Costes directos complementarios | 2 | 17.15 | 0.34
[5 empty] | Costes directos (1+2): |  | 17.49