## Hoja 1
DQC040 | m² | Desmontaje de cobertura de tejas en cubierta inclinada.
Desmontaje de cobertura de teja cerámica curva, colocada con mortero a menos de 20 m de altura, en cubierta inclinada a dos aguas con una pendiente media del 30%; con medios manuales, y carga manual sobre camión o contenedor. El precio incluye el desmontaje de los elementos de fijación, de los remates, de los canalones y de las bajantes.
Código |  |  | Unidad | Descripción | Rendimiento | Precio unitario | Importe
1 |  |  |  | Mano de obra
mo020 |  |  | h | Oficial 1ª construcción. | 0.109 | 22.53 | 2.46
mo113 |  |  | h | Peón ordinario construcción. | 0.491 | 21.19 | 10.4
[5 empty] | Subtotal mano de obra: |  | 12.86
2 |  |  |  | Costes directos complementarios
|  |  | % | Costes directos complementarios | 2 | 12.86 | 0.26
[5 empty] | Costes directos (1+2): |  | 13.12