## Hoja 1
DQC060 | m² | Desmontaje de cobertura de tejas asfálticas en cubierta inclinada.
Desmontaje de cobertura de teja asfáltica rectangular, colocada con clavos a menos de 20 m de altura, en cubierta inclinada a dos aguas con una pendiente media del 47%; con medios manuales, y carga manual sobre camión o contenedor. El precio incluye el desmontaje de los elementos de fijación, de los remates, de los canalones y de las bajantes.
Código |  |  | Unidad | Descripción | Rendimiento | Precio unitario | Importe
1 |  |  |  | Mano de obra
mo113 |  |  | h | Peón ordinario construcción. | 0.33 | 21.19 | 6.99
[5 empty] | Subtotal mano de obra: |  | 6.99
2 |  |  |  | Costes directos complementarios
|  |  | % | Costes directos complementarios | 2 | 6.99 | 0.14
[5 empty] | Costes directos (1+2): |  | 7.13