## Hoja 1
DQP020 | m² | Retirada de capa de protección de gravas en cubierta plana.
Retirada de capa de protección formada por 10 cm de espesor de grava en cubierta plana, con medios manuales, y carga manual sobre camión o contenedor.
Código |  |  | Unidad | Descripción | Rendimiento | Precio unitario | Importe
1 |  |  |  | Mano de obra
mo113 |  |  | h | Peón ordinario construcción. | 0.1 | 21.19 | 2.12
[5 empty] | Subtotal mano de obra: |  | 2.12
2 |  |  |  | Costes directos complementarios
|  |  | % | Costes directos complementarios | 2 | 2.12 | 0.04
[5 empty] | Costes directos (1+2): |  | 2.16