## Hoja 1
DQP040 | m² | Retirada de capa de protección de tierra vegetal en cubierta plana ajardinada.
Retirada de capa de protección formada por 25 cm de espesor de tierra vegetal y vegetación existente en cubierta plana ajardinada, con medios manuales, y carga manual sobre camión o contenedor.
Código |  |  | Unidad | Descripción | Rendimiento | Precio unitario | Importe
1 |  |  |  | Mano de obra
mo113 |  |  | h | Peón ordinario construcción. | 0.116 | 21.19 | 2.46
[5 empty] | Subtotal mano de obra: |  | 2.46
2 |  |  |  | Costes directos complementarios
|  |  | % | Costes directos complementarios | 2 | 2.46 | 0.05
[5 empty] | Costes directos (1+2): |  | 2.51