## Hoja 1
DRF020 | m² | Eliminación de revestimiento de yeso.
Eliminación de revestimiento de yeso aplicado sobre paramento vertical de hasta 3 m de altura, con martillo eléctrico, sin deteriorar la superficie soporte, que quedará al descubierto y preparada para su posterior revestimiento, y carga manual sobre camión o contenedor.
Código |  |  | Unidad | Descripción | Rendimiento | Precio unitario | Importe
1 |  |  |  | Equipo y maquinaria
mq05mai040 |  |  | h | Martillo eléctrico. | 0.221 | 3.14 | 0.69
[5 empty] | Subtotal equipo y maquinaria: |  | 0.69
2 |  |  |  | Mano de obra
mo113 |  |  | h | Peón ordinario construcción. | 0.244 | 21.19 | 5.17
[5 empty] | Subtotal mano de obra: |  | 5.17
3 |  |  |  | Costes directos complementarios
|  |  | % | Costes directos complementarios | 2 | 5.86 | 0.12
[5 empty] | Costes directos (1+2+3): |  | 5.98