## Hoja 1
DRS080 | m² | Demolición de base de pavimento.
Demolición de base de pavimento de solera seca existente en el interior del edificio, con martillo neumático, sin deteriorar los elementos constructivos contiguos, y carga manual sobre camión o contenedor.
Código |  |  | Unidad | Descripción | Rendimiento | Precio unitario | Importe
1 |  |  |  | Equipo y maquinaria
mq05mai030 |  |  | h | Martillo neumático. | 0.083 | 4.57 | 0.38
mq05pdm010a |  |  | h | Compresor portátil eléctrico 2 m³/min de caudal. | 0.042 | 4.27 | 0.18
[5 empty] | Subtotal equipo y maquinaria: |  | 0.56
2 |  |  |  | Mano de obra
mo112 |  |  | h | Peón especializado construcción. | 0.083 | 21.72 | 1.8
mo113 |  |  | h | Peón ordinario construcción. | 0.135 | 21.19 | 2.86
[5 empty] | Subtotal mano de obra: |  | 4.66
3 |  |  |  | Costes directos complementarios
|  |  | % | Costes directos complementarios | 2 | 5.22 | 0.1
[5 empty] | Costes directos (1+2+3): |  | 5.32