## Hoja 1
DRS070 | m² | Demolición de pavimento continuo de hormigón.
Demolición de pavimento continuo de hormigón en masa de 10 cm de espesor, con martillo neumático, sin deteriorar los elementos constructivos contiguos, y carga manual sobre camión o contenedor. El precio no incluye la demolición de la base soporte.
Código |  |  | Unidad | Descripción | Rendimiento | Precio unitario | Importe
1 |  |  |  | Equipo y maquinaria
mq05mai030 |  |  | h | Martillo neumático. | 0.269 | 4.57 | 1.23
mq05pdm010a |  |  | h | Compresor portátil eléctrico 2 m³/min de caudal. | 0.134 | 4.27 | 0.57
[5 empty] | Subtotal equipo y maquinaria: |  | 1.8
2 |  |  |  | Mano de obra
mo112 |  |  | h | Peón especializado construcción. | 0.14 | 21.72 | 3.04
mo113 |  |  | h | Peón ordinario construcción. | 0.263 | 21.19 | 5.57
[5 empty] | Subtotal mano de obra: |  | 8.61
3 |  |  |  | Costes directos complementarios
|  |  | % | Costes directos complementarios | 2 | 10.41 | 0.21
[5 empty] | Costes directos (1+2+3): |  | 10.62