## Hoja 1
DRT030 | m² | Demolición de falso techo registrable de placas de yeso o de escayola.
Desmontaje de falso techo registrable de placas de escayola, situado a una altura menor de 4 m, con medios manuales y recuperación, acopio y montaje del material en el mismo emplazamiento, sin afectar a la estabilidad de los elementos constructivos a los que se sujeta, y carga manual sobre camión o contenedor.
Código |  |  | Unidad | Descripción | Rendimiento | Precio unitario | Importe
1 |  |  |  | Mano de obra
mo113 |  |  | h | Peón ordinario construcción. | 0.254 | 21.19 | 5.38
[5 empty] | Subtotal mano de obra: |  | 5.38
2 |  |  |  | Costes directos complementarios
|  |  | % | Costes directos complementarios | 2 | 5.38 | 0.11
[5 empty] | Costes directos (1+2): |  | 5.49