## Hoja 1
DRT040 | m² | Demolición de falso techo registrable de bandejas metálicas.
Desmontaje de falso techo registrable de bandejas metálicas situado a una altura menor de 4 m, con medios manuales y recuperación, acopio y montaje del material en el mismo emplazamiento, sin afectar a la estabilidad de los elementos constructivos a los que se sujeta, y carga manual sobre camión o contenedor.
Código |  |  | Unidad | Descripción | Rendimiento | Precio unitario | Importe
1 |  |  |  | Mano de obra
mo080 |  |  | h | Ayudante montador. | 0.299 | 21.78 | 6.51
[5 empty] | Subtotal mano de obra: |  | 6.51
2 |  |  |  | Costes directos complementarios
|  |  | % | Costes directos complementarios | 2 | 6.51 | 0.13
[5 empty] | Costes directos (1+2): |  | 6.64