## Hoja 1
DSC010 | Ud | Desmontaje de fregadero.
Desmontaje de fregadero de acero inoxidable de 2 cubetas, con medios manuales, y recuperación, acopio y montaje del material en el mismo emplazamiento, siendo el orden de ejecución del proceso inverso al de su instalación, sin afectar a la estabilidad de los elementos constructivos a los que pueda estar sujeto, y carga manual sobre camión o contenedor. El precio incluye el desmontaje de la grifería y de los accesorios.
Código |  |  | Unidad | Descripción | Rendimiento | Precio unitario | Importe
1 |  |  |  | Materiales
mt30www010 |  |  | Ud | Material auxiliar para instalación de aparato sanitario. | 1 | 1.7 | 1.7
[5 empty] | Subtotal materiales: |  | 1.7
2 |  |  |  | Mano de obra
mo008 |  |  | h | Oficial 1ª fontanero. | 0.687 | 23.16 | 15.91
mo107 |  |  | h | Ayudante fontanero. | 0.527 | 21.75 | 11.46
[5 empty] | Subtotal mano de obra: |  | 27.37
3 |  |  |  | Costes directos complementarios
|  |  | % | Costes directos complementarios | 2 | 29.07 | 0.58
[5 empty] | Costes directos (1+2+3): |  | 29.65