## Hoja 1
DUI030 | Ud | Desmontaje de farola.
Desmontaje de farola con columna de acero, de entre 10 y 12 m de altura, y carga manual sobre camión o contenedor. El precio incluye el desmontaje de los accesorios y de los elementos de fijación, pero no incluye la demolición de la cimentación.
Código |  | Unidad | Descripción | Rendimiento | Precio unitario | Importe
1 |  |  | Equipo y maquinaria
mq04cag010a |  | h | Camión con grúa de hasta 6 t. | 0.6 | 55.38 | 33.23
mq07cce010a |  | h | Camión con cesta elevadora de brazo articulado de 16 m de altura máxima de trabajo y 260 kg de carga máxima. | 0.1 | 55.5 | 5.55
|  |  |  | Subtotal equipo y maquinaria: |  | 38.78
2 |  |  | Mano de obra
mo003 |  | h | Oficial 1ª electricista. | 0.249 | 23.16 | 5.77
mo102 |  | h | Ayudante electricista. | 0.249 | 21.75 | 5.42
mo112 |  | h | Peón especializado construcción. | 0.995 | 21.72 | 21.61
mo113 |  | h | Peón ordinario construcción. | 0.249 | 21.19 | 5.28
|  |  |  | Subtotal mano de obra: |  | 38.08
3 |  |  | Costes directos complementarios
|  | % | Costes directos complementarios | 2 | 76.86 | 1.54
|  |  |  | Costes directos (1+2+3): |  | 78.4