## Hoja 1
DUV020 | m³ | Demolición de muro de fábrica en vallado de parcela.
Demolición de muro de fábrica de ladrillo cerámico macizo, revestida, en vallado de parcela, mediante retroexcavadora con martillo rompedor, y carga mecánica de escombros sobre camión o contenedor. El precio incluye la demolición del revestimiento, pero no incluye la demolición de la cimentación.
Código |  | Unidad | Descripción | Rendimiento | Precio unitario | Importe
1 |  |  | Equipo y maquinaria
mq01exn050c |  | h | Retroexcavadora sobre neumáticos, de 85 kW, con martillo rompedor. | 0.126 | 72.8 | 9.17
mq01ret010 |  | h | Miniretrocargadora sobre neumáticos de 15 kW. | 0.063 | 45.86 | 2.89
|  |  |  | Subtotal equipo y maquinaria: |  | 12.06
2 |  |  | Mano de obra
mo113 |  | h | Peón ordinario construcción. | 0.052 | 21.19 | 1.1
|  |  |  | Subtotal mano de obra: |  | 1.1
3 |  |  | Costes directos complementarios
|  | % | Costes directos complementarios | 2 | 13.16 | 0.26
|  |  |  | Costes directos (1+2+3): |  | 13.42