## Hoja 1
ECM020 | m³ | Muro de sillería.
Muro de carga de sillería realizado con sillarejos de piedra caliza con acabado abujardado en la cara vista, con las caras labradas en taller, sentados unos sobre otros con la interposición de mortero de cal industrial, color Natural, M-15, suministrado en sacos, que sirva de cama, en muros de hasta 50 cm de espesor.
Código |  | Unidad | Descripción |  | Rendimiento |  | Precio unitario | Importe
1 |  |  | Materiales
mt06pil010b |  | m³ | Piedra caliza para sillería, realizada con sillarejos: piedras labradas en forma de paralelepípedo y dimensiones máximas aproximadas de 40x22x18 cm. |  | 1.05 |  | 589.01 | 618.46
mt08aaa010a |  | m³ | Agua. |  | 0.068 |  | 1.5 | 0.1
mt09mcu010aah |  | t | Mortero industrial para albañilería, de cal, color Natural, categoría M-15 (resistencia a compresión 15 N/mm²), compuesto de cal hidráulica natural, tipo NHL 5, según UNE-EN 459-1 y áridos silíceos seleccionados, suministrado en sacos, según UNE-EN 998-2. |  | 0.376 |  | 254.38 | 95.65
[5 empty] | Subtotal materiales: |  |  | 714.21
2 |  |  | Mano de obra
mo022 |  | h | Oficial 1ª colocador de piedra natural. |  | 6.717 |  | 22.53 | 151.33
mo060 |  | h | Ayudante colocador de piedra natural. |  | 7.712 |  | 21.78 | 167.97
[5 empty] | Subtotal mano de obra: |  |  | 319.3
3 |  |  | Costes directos complementarios
|  | % | Costes directos complementarios |  | 2 |  | 1033.51 | 20.67
Coste de mantenimiento decenal: 84,33€ en los primeros 10 años. |  |  |  |  | Costes directos (1+2+3): |  |  | 1054.18
Referencia y título de la norma |  |  |  | Aplicabilidad(a) |  | Obligatoriedad(b) |  |  | Sistema(c)
EN 998-2:2016 |  |  |  | 1182020 |  | 1182020 |  |  | 2+/4
Especificaciones de los morteros para albañilería. Parte 2: Morteros para albañilería
(a) Fecha de aplicabilidad de la norma armonizada
(b) Fecha en que finaliza el período de coexistencia
(c) Sistema de evaluación y verificación de la constancia de las prestaciones