## Hoja 1
EFE021 | m³ |  | Relleno de trasdós de bóveda.
Relleno de trasdós de bóveda con hormigón celular a base de cemento y aditivo plastificante-aireante, con medios mecánicos, de resistencia a compresión 0,2 MPa y 350 kg/m³ de densidad, confeccionado en obra con cemento gris y aditivo plastificante-aireante.
Código |  | Unidad |  | Descripción | Rendimiento |  |  | Precio unitario | Importe
1 |  |  |  | Materiales
mt08cem011a |  | kg |  | Cemento Portland CEM II/B-L 32,5 R, color gris, en sacos, según UNE-EN 197-1. | 300 |  |  | 0.1 | 30
mt08adb010a |  | kg |  | Aditivo plastificante-aireante para hormigones celulares. | 3 |  |  | 4.25 | 12.75
mt08aaa010a |  | m³ |  | Agua. | 0.4 |  |  | 1.5 | 0.6
[5 empty] | Subtotal materiales: |  |  |  | 43.35
2 |  |  |  | Equipo y maquinaria
mq06cel010 |  | h |  | Equipo para fabricación y bombeo de hormigón celular a base de cemento y aditivo plastificante-aireante, de 12 m³/h. | 0.3 |  |  | 25.08 | 7.52
[5 empty] | Subtotal equipo y maquinaria: |  |  |  | 7.52
3 |  |  |  | Mano de obra
mo020 |  | h |  | Oficial 1ª construcción. | 0.498 |  |  | 22.53 | 11.22
mo113 |  | h |  | Peón ordinario construcción. | 0.995 |  |  | 21.19 | 21.08
[5 empty] | Subtotal mano de obra: |  |  |  | 32.3
4 |  |  |  | Costes directos complementarios
|  | % |  | Costes directos complementarios | 2 |  |  | 83.17 | 1.66
Coste de mantenimiento decenal: 1,70€ en los primeros 10 años. |  |  |  |  | Costes directos (1+2+3+4): |  |  |  | 84.83
Referencia y título de la norma | [5 empty] | Aplicabilidad(a) | Obligatoriedad(b) |  | Sistema(c)
EN 197-1:2011 | [5 empty] | 172012 | 172013 |  | 1+
Cemento. Parte 1: Composición, especificaciones y criterios de conformidad de los cementos comunes.
(a) Fecha de aplicabilidad de la norma armonizada
(b) Fecha en que finaliza el período de coexistencia
(c) Sistema de evaluación y verificación de la constancia de las prestaciones