## Hoja 1
EHE010 | m² | Losa de escalera.
Losa de escalera de hormigón armado de 15 cm de espesor, con peldañeado de hormigón, realizada con hormigón HA-25/F/20/XC2 fabricado en central, y vertido con cubilote, y acero UNE-EN 10080 B 500 S, con una cuantía aproximada de 18 kg/m²; montaje y desmontaje de sistema de encofrado, con acabado tipo industrial para revestir en su cara inferior y laterales, en planta de hasta 3 m de altura libre, formado por: superficie encofrante de tablones de madera de pino, amortizables en 10 usos, estructura soporte horizontal de tablones de madera de pino, amortizables en 10 usos y estructura soporte vertical de puntales metálicos, amortizables en 150 usos. Incluso alambre de atar, separadores y líquido desencofrante, para evitar la adherencia del hormigón al encofrado. El precio incluye la elaboración de la ferralla (corte, doblado y conformado de elementos) en taller industrial y el montaje en el lugar definitivo de su colocación en obra.
Código |  |  | Unidad | Descripción | Rendimiento | Precio unitario | Importe
1 |  |  |  | Materiales
mt50spa052b |  |  | m | Tablón de madera de pino, de 20x7,2 cm. | 0.75 | 6.32 | 4.74
mt08eve020 |  |  | m² | Sistema de encofrado para formación de peldañeado en losas inclinadas de escalera de hormigón armado, con puntales y tableros de madera. | 0.2 | 17.4 | 3.48
mt50spa081a |  |  | Ud | Puntal metálico telescópico, de hasta 3 m de altura. | 0.016 | 19.25 | 0.31
mt08cim030b |  |  | m³ | Madera de pino. | 0.003 | 355.5 | 1.07
mt08var060 |  |  | kg | Puntas de acero de 20x100 mm. | 0.04 | 8.75 | 0.35
mt08dba010d |  |  | l | Agente desmoldeante, a base de aceites especiales, emulsionable en agua, para encofrados metálicos, fenólicos o de madera. | 0.03 | 1.8 | 0.05
mt07aco020e |  |  | Ud | Separador homologado para losas de escalera. | 3 | 0.09 | 0.27
mt07aco010c |  |  | kg | Ferralla elaborada en taller industrial con acero en barras corrugadas, UNE-EN 10080 B 500 S, de varios diámetros. | 18 | 1.6 | 28.8
mt08var050 |  |  | kg | Alambre galvanizado para atar, de 1,30 mm de diámetro. | 0.27 | 1.5 | 0.41
mt10haf010ctms |  |  | m³ | Hormigón HA-25/F/20/XC2, fabricado en central. | 0.242 | 92.2 | 22.31
[5 empty] | Subtotal materiales: |  | 61.79
2 |  |  |  | Mano de obra
mo044 |  |  | h | Oficial 1ª encofrador. | 0.846 | 23.46 | 19.85
mo091 |  |  | h | Ayudante encofrador. | 0.846 | 22.67 | 19.18
mo043 |  |  | h | Oficial 1ª ferrallista. | 0.269 | 23.46 | 6.31
mo090 |  |  | h | Ayudante ferrallista. | 0.269 | 22.67 | 6.1
mo045 |  |  | h | Oficial 1ª estructurista, en trabajos de puesta en obra del hormigón. | 0.056 | 23.46 | 1.31
mo092 |  |  | h | Ayudante estructurista, en trabajos de puesta en obra del hormigón. | 0.225 | 22.67 | 5.1
[5 empty] | Subtotal mano de obra: |  | 57.85
3 |  |  |  | Costes directos complementarios
|  |  | % | Costes directos complementarios | 2 | 119.64 | 2.39
Coste de mantenimiento decenal: 3,66€ en los primeros 10 años. |  |  |  |  | Costes directos (1+2+3): |  | 122.03