## Hoja 1
EHS017 | m² |  | Sistema de encofrado para pilar rectangular o cuadrado de hormigón visto.
Montaje y desmontaje de sistema de encofrado reutilizable para formación de pilar rectangular o cuadrado de hormigón armado, con acabado visto con textura lisa en planta de hasta 3 m de altura libre, formado por: superficie encofrante de tableros contrachapados fenólicos con bastidor metálico, amortizables en 20 usos y estructura soporte vertical de puntales metálicos, amortizables en 150 usos. Incluso líquido desencofrante, para evitar la adherencia del hormigón al encofrado y berenjenos para biselado de cantos.
Código |  | Unidad |  | Descripción | Rendimiento | Precio unitario | Importe
1 |  |  |  | Materiales
mt08vis010a |  | m² |  | Tablero contrachapado fenólico de madera de pino con bastidor metálico, para encofrado de pilares de hormigón armado con acabado visto, de sección rectangular o cuadrada, de hasta 3 m de altura, incluso accesorios de montaje. | 0.06 | 87 | 5.22
mt50spa081a |  | Ud |  | Puntal metálico telescópico, de hasta 3 m de altura. | 0.007 | 19.25 | 0.13
mt08var040a |  | Ud |  | Berenjeno de PVC, de varias dimensiones y 2500 mm de longitud. | 1.338 | 0.55 | 0.74
mt08dba010b |  | l |  | Agente desmoldeante biodegradable en fase acuosa, para hormigones con acabado visto. | 0.013 | 4.59 | 0.06
[5 empty] | Subtotal materiales: |  | 6.15
2 |  |  |  | Mano de obra
mo044 |  | h |  | Oficial 1ª encofrador. | 0.345 | 23.46 | 8.09
mo091 |  | h |  | Ayudante encofrador. | 0.345 | 22.67 | 7.82
[5 empty] | Subtotal mano de obra: |  | 15.91
3 |  |  |  | Costes directos complementarios
|  | % |  | Costes directos complementarios | 2 | 22.06 | 0.44
[5 empty] | Costes directos (1+2+3): |  | 22.5