## Hoja 1
EHX020 | Ud |  | Conector clavado.
Conector de acero galvanizado de 95 mm de altura, para su utilización sobre vigas metálicas en losas mixtas de 10,5 cm de canto mínimo; fijado con clavos de acero galvanizado mediante clavadora a pólvora.
Código |  | Unidad |  | Descripción | Rendimiento | Precio unitario | Importe
1 |  |  |  | Materiales
mt07cem010d |  | Ud |  | Conector en "L", de acero galvanizado, de 95 mm de altura, para fijar a estructura de acero mediante clavado. | 1 | 3.48 | 3.48
mt07cem020 |  | Ud |  | Clavo de acero galvanizado, para aplicación con pistola. | 2 | 0.49 | 0.98
mt07cem030 |  | Ud |  | Cartucho de pólvora para fijación por disparo con clavadora. | 2 | 0.37 | 0.74
[5 empty] | Subtotal materiales: |  | 5.2
2 |  |  |  | Mano de obra
mo047 |  | h |  | Oficial 1ª montador de estructura metálica. | 0.02 | 23.46 | 0.47
[5 empty] | Subtotal mano de obra: |  | 0.47
3 |  |  |  | Costes directos complementarios
|  | % |  | Costes directos complementarios | 2 | 5.67 | 0.11
Coste de mantenimiento decenal: 0,17€ en los primeros 10 años. |  |  |  |  | Costes directos (1+2+3): |  | 5.78