## Hoja 1
EMI010 | m³ |  | Muro estructural de balas de paja colocadas en entramado ligero de madera. Sistema CUT.
Muro estructural interior, de 37 cm de espesor, de balas de paja de arroz, trigo y centeno, de 37x47x120 cm, densidad entre 115 y 120 kg/m³ y una humedad relativa menor de 15%, sin semillas, embaladas mecánicamente con cordones de atado con carga de rotura > 120 kPa; colocación en hiladas y a presión, con rastreles de madera aserrada para palets atornillados a los montantes de un entramado ligero de madera, según sistema CUT. El precio no incluye el entramado ligero de madera, la resolución de esquinas, la ejecución y el sellado de las juntas, el revestimiento ni el zuncho perimetral.
Código |  | Unidad |  | Descripción | Rendimiento | Precio unitario | Importe
1 |  |  |  | Materiales
mt07emi010a |  | Ud |  | Bala de paja de arroz, trigo y centeno, de 37x47x120 cm, densidad entre 115 y 120 kg/m³ y una humedad relativa menor de 15%, sin semillas, embalada mecánicamente con cordones de atado con carga de rotura > 120 kPa, Euroclase E de reacción al fuego según UNE-EN 13501-1. | 5 | 2.1 | 10.5
mt07emi020a |  | m³ |  | Madera aserrada de pino silvestre (Pinus sylvestris) procedente de España para palets, de varias dimensiones, con tratamiento fungicida y con un contenido de humedad inferior al 22%, según UNE-EN 12246 | 0.016 | 350 | 5.6
[5 empty] | Subtotal materiales: |  | 16.1
2 |  |  |  | Mano de obra
mo048 |  | h |  | Oficial 1ª montador de estructura de madera. | 0.697 | 23.46 | 16.35
mo095 |  | h |  | Ayudante montador de estructura de madera. | 1.393 | 22.67 | 31.58
[5 empty] | Subtotal mano de obra: |  | 47.93
3 |  |  |  | Costes directos complementarios
|  | % |  | Costes directos complementarios | 2 | 64.03 | 1.28
Coste de mantenimiento decenal: 3,43€ en los primeros 10 años. |  |  |  |  | Costes directos (1+2+3): |  | 65.31