## Hoja 1
EMI012 | m | Remate de esquina redondeada en muro estructural de balas de paja. Sistema CUT.
Remate de esquina redondeada en muro estructural de balas de paja, sistema CUT, realizado con malla de triple torsión, hexagonal, 8x10-18, de alambre galvanizado de 3,40 mm de diámetro, fijada con grapas a los montantes de madera, y relleno del hueco con paja a presión.
Código |  | Unidad | Descripción | Rendimiento | Precio unitario | Importe
1 |  |  | Materiales
mt07ame510o |  | m² | Malla de triple torsión, hexagonal, 8x10-18, de alambre galvanizado de 3,4 mm de diámetro, para protección de taludes. | 0.3 | 3.46 | 1.04
mt07emi010a |  | Ud | Bala de paja de arroz, trigo y centeno, de 37x47x120 cm, densidad entre 115 y 120 kg/m³ y una humedad relativa menor de 15%, sin semillas, embalada mecánicamente con cordones de atado con carga de rotura > 120 kPa, Euroclase E de reacción al fuego según UNE-EN 13501-1. | 0.8 | 2.1 | 1.68
|  |  |  | Subtotal materiales: |  | 2.72
2 |  |  | Mano de obra
mo048 |  | h | Oficial 1ª montador de estructura de madera. | 0.149 | 23.46 | 3.5
mo095 |  | h | Ayudante montador de estructura de madera. | 0.149 | 22.67 | 3.38
|  |  |  | Subtotal mano de obra: |  | 6.88
3 |  |  | Costes directos complementarios
|  | % | Costes directos complementarios | 2 | 9.6 | 0.19
Coste de mantenimiento decenal: 0,76€ en los primeros 10 años. |  |  |  | Costes directos (1+2+3): |  | 9.79