## Hoja 1
EMM032 | Ud | Pie de pilar con apoyo regulable.
Pie de pilar regulable con barra roscada, de acero S235JR, con protección Z275 frente a la corrosión, placa de 100x100x8 mm y barra roscada de 20 mm de diámetro y 350 mm de longitud en la zona a conectar con el pilar, 100x100x8 mm en la conexión inferior; formando un apoyo regulable de 130 a 165 mm de altura para pilar de madera, y fijado al pilar con 60 tornillos autoperforantes para madera, de 3,5 mm de diámetro y 40 mm de longitud, de acero galvanizado con revestimiento de cromo.
Código |  |  | Unidad | Descripción | Rendimiento | Precio unitario | Importe
1 |  |  |  | Materiales
mt07emr015kkkya |  |  | Ud | Pie de pilar regulable con barra roscada, de acero UNE-EN 10025 S235JR, con protección Z275 frente a la corrosión, placa de 100x100x8 mm y barra roscada de 20 mm de diámetro y 350 mm de longitud en la zona a conectar con el pilar, 100x100x8 mm en la conexión inferior; para formación de apoyo regulable en pilar de madera, de 130 a 165 mm de altura. | 1 | 18.01 | 18.01
mt07emr113ac |  |  | Ud | Tornillo autoperforante para madera, de 3,5 mm de diámetro y 40 mm de longitud, de acero galvanizado con revestimiento de cromo. | 60 | 0.05 | 3
[5 empty] | Subtotal materiales: |  | 21.01
2 |  |  |  | Mano de obra
mo048 |  |  | h | Oficial 1ª montador de estructura de madera. | 0.239 | 23.46 | 5.61
mo095 |  |  | h | Ayudante montador de estructura de madera. | 0.239 | 22.67 | 5.42
[5 empty] | Subtotal mano de obra: |  | 11.03
3 |  |  |  | Costes directos complementarios
|  |  | % | Costes directos complementarios | 2 | 32.04 | 0.64
Coste de mantenimiento decenal: 0,65€ en los primeros 10 años. |  |  |  |  | Costes directos (1+2+3): |  | 32.68