## Hoja 1
EMP020 | Ud |  | Porche de madera.
Porche de madera laminada de abeto tratada en autoclave, de 3550x2950x2100 mm.
Código |  | Unidad |  | Descripción | Rendimiento | Precio unitario | Importe
1 |  |  |  | Materiales
mt07emo020a |  | Ud |  | Porche de madera laminada de abeto tratada en autoclave, de 3550x2950x2100 mm y 10,5 m² de superficie, incluso accesorios, piezas especiales, elementos de anclaje y barniz para tratamiento de protección. | 1 | 2122.16 | 2122.16
[5 empty] | Subtotal materiales: |  | 2122.16
2 |  |  |  | Mano de obra
mo048 |  | h |  | Oficial 1ª montador de estructura de madera. | 1.493 | 23.46 | 35.03
mo095 |  | h |  | Ayudante montador de estructura de madera. | 1.493 | 22.67 | 33.85
[5 empty] | Subtotal mano de obra: |  | 68.88
3 |  |  |  | Costes directos complementarios
|  | % |  | Costes directos complementarios | 2 | 2191.04 | 43.82
Coste de mantenimiento decenal: 1.050,38€ en los primeros 10 años. |  |  |  |  | Costes directos (1+2+3): |  | 2234.86