## Hoja 1
EPI010 | Ud | Vigueta prefabricada de hormigón pretensado, imitación madera.
Vigueta prefabricada de hormigón pretensado, de 16x9x150 cm, con terminación recta en ambos extremos, con barras de acero para pretensar, UNE 36094 Y 1860 S7, de 5 mm de diámetro, con un momento flector máximo de 12 kN·m, acabado imitación madera, con una mano de lasur.
Código |  | Unidad | Descripción | Rendimiento | Precio unitario | Importe
1 |  |  | Materiales
mt07pha075ab |  | Ud | Vigueta prefabricada de hormigón pretensado, de 16x9x150 cm, con terminación recta en ambos extremos, con barras de acero para pretensar, UNE 36094 Y 1860 S7, de 5 mm de diámetro, con un momento flector máximo de 12 kN·m, acabado imitación madera, con una mano de lasur. | 1 | 71.54 | 71.54
|  |  |  | Subtotal materiales: |  | 71.54
2 |  |  | Mano de obra
mo020 |  | h | Oficial 1ª construcción. | 0.199 | 22.53 | 4.48
mo113 |  | h | Peón ordinario construcción. | 0.239 | 21.19 | 5.06
|  |  |  | Subtotal mano de obra: |  | 9.54
3 |  |  | Costes directos complementarios
|  | % | Costes directos complementarios | 2 | 81.08 | 1.62
Coste de mantenimiento decenal: 4,30€ en los primeros 10 años. |  |  |  | Costes directos (1+2+3): |  | 82.7