## Hoja 1
EPI010 | Ud | Vigueta prefabricada de hormigón pretensado, imitación madera.
Vigueta prefabricada de hormigón pretensado, de 16x9x150 cm, con terminación en forma de pecho de paloma en ambos extremos, con barras de acero para pretensar, UNE 36094 Y 1860 S7, de 5 mm de diámetro, con un momento flector máximo de 12 kN·m, acabado imitación madera, con una mano de lasur.
Código |  | Unidad | Descripción | Rendimiento | Precio unitario | Importe
1 |  |  | Materiales
mt07pha075cb |  | Ud | Vigueta prefabricada de hormigón pretensado, de 16x9x150 cm, con terminación en forma de pecho de paloma en ambos extremos, con barras de acero para pretensar, UNE 36094 Y 1860 S7, de 5 mm de diámetro, con un momento flector máximo de 12 kN·m, acabado imitación madera, con una mano de lasur. | 1 | 88.14 | 88.14
|  |  |  | Subtotal materiales: |  | 88.14
2 |  |  | Mano de obra
mo020 |  | h | Oficial 1ª construcción. | 0.199 | 22.53 | 4.48
mo113 |  | h | Peón ordinario construcción. | 0.239 | 21.19 | 5.06
|  |  |  | Subtotal mano de obra: |  | 9.54
3 |  |  | Costes directos complementarios
|  | % | Costes directos complementarios | 2 | 97.68 | 1.95
Coste de mantenimiento decenal: 5,18€ en los primeros 10 años. |  |  |  | Costes directos (1+2+3): |  | 99.63