## Hoja 1
EWE020 | Ud |  | Manguito para empalme mecánico de barras corrugadas de acero.
Manguito de acero bajo en carbono, para empalme mecánico de barras de acero corrugado de 12 mm de diámetro, que permite la transmisión de esfuerzos de tracción y de compresión, mediante aplicación de presión con prensa hidráulica BP 2600 en taller o equipos portátiles BG 400 o BG 750 M para prensado "in situ", que efectúan diversas mordidas al manguito.
Código |  | Unidad |  | Descripción | Rendimiento | Precio unitario | Importe
1 |  |  |  | Materiales
mt07eed010i |  | Ud |  | Manguito de acero bajo en carbono, para empalme mecánico de barras de acero corrugado de 12 mm de diámetro, que permite la transmisión de esfuerzos de tracción y de compresión, mediante aplicación de presión con prensa hidráulica BP 2600 en taller o equipos portátiles BG 400 o BG 750 M para prensado "in situ", que efectúan diversas mordidas al manguito. | 1 | 4.03 | 4.03
[5 empty] | Subtotal materiales: |  | 4.03
2 |  |  |  | Mano de obra
mo042 |  | h |  | Oficial 1ª estructurista. | 0.05 | 23.46 | 1.17
mo089 |  | h |  | Ayudante estructurista. | 0.05 | 22.67 | 1.13
[5 empty] | Subtotal mano de obra: |  | 2.3
3 |  |  |  | Costes directos complementarios
|  | % |  | Costes directos complementarios | 2 | 6.33 | 0.13
[5 empty] | Costes directos (1+2+3): |  | 6.46