## Hoja 1
EWE020 | Ud |  | Manguito para empalme mecánico de barras corrugadas de acero.
Manguito de acero bajo en carbono, para empalme mecánico de barras de acero corrugado de 20 mm de diámetro, que permite la transmisión de esfuerzos de tracción y de compresión, mediante el sistema de apriete con máquina manual o eléctrica de los tornillos incorporados en el manguito, hasta romper la cabeza de éstos, provocando deformaciones en las barras que permiten la conexión.
Código |  | Unidad |  | Descripción | Rendimiento | Precio unitario | Importe
1 |  |  |  | Materiales
mt07eed010y |  | Ud |  | Manguito de acero bajo en carbono, para empalme mecánico de barras de acero corrugado de 20 mm de diámetro, que permite la transmisión de esfuerzos de tracción y de compresión, mediante el sistema de apriete con máquina manual o eléctrica de los tornillos incorporados en el manguito, hasta romper la cabeza de éstos, provocando deformaciones en las barras que permiten la conexión. | 1 | 39.81 | 39.81
[5 empty] | Subtotal materiales: |  | 39.81
2 |  |  |  | Mano de obra
mo042 |  | h |  | Oficial 1ª estructurista. | 0.075 | 23.46 | 1.76
mo089 |  | h |  | Ayudante estructurista. | 0.075 | 22.67 | 1.7
[5 empty] | Subtotal mano de obra: |  | 3.46
3 |  |  |  | Costes directos complementarios
|  | % |  | Costes directos complementarios | 2 | 43.27 | 0.87
[5 empty] | Costes directos (1+2+3): |  | 44.14