## Hoja 1
EXV010 | kg | Acero en vigas mixtas.
Acero UNE-EN 10025 S235JR, en vigas mixtas formadas por piezas simples de perfiles laminados en caliente de las series IPN, IPE, UPN, HEA, HEB o HEM más conectores, acabado con imprimación antioxidante, con uniones soldadas en obra. El precio incluye las soldaduras, los cortes, los despuntes, las piezas especiales, los casquillos y los elementos auxiliares de montaje.
Código |  | Unidad | Descripción | Rendimiento |  |  | Precio unitario | Importe
1 |  |  | Materiales
mt07ala010aqb |  | kg | Acero laminado UNE-EN 10025 S235JR, en perfiles laminados en caliente, piezas simples+conectores, para aplicaciones estructurales, acabado con imprimación antioxidante. Trabajado y montado en taller, para colocar con uniones soldadas en obra. | 1 |  |  | 1.69 | 1.69
|  |  |  | Subtotal materiales: |  |  |  | 1.69
2 |  |  | Equipo y maquinaria
mq08sol020 |  | h | Equipo y elementos auxiliares para soldadura eléctrica. | 0.018 |  |  | 3.42 | 0.06
|  |  |  | Subtotal equipo y maquinaria: |  |  |  | 0.06
3 |  |  | Mano de obra
mo047 |  | h | Oficial 1ª montador de estructura metálica. | 0.018 |  |  | 23.46 | 0.42
mo094 |  | h | Ayudante montador de estructura metálica. | 0.01 |  |  | 22.67 | 0.23
|  |  |  | Subtotal mano de obra: |  |  |  | 0.65
4 |  |  | Costes directos complementarios
|  | % | Costes directos complementarios | 2 |  |  | 2.4 | 0.05
Coste de mantenimiento decenal: 0,10€ en los primeros 10 años. |  |  |  | Costes directos (1+2+3+4): |  |  |  | 2.45
Referencia y título de la norma |  |  |  |  | Aplicabilidad(a) | Obligatoriedad(b) |  | Sistema(c)
EN 10025-1:2004 |  |  |  |  | 192005 | 192006 |  | 2+
Productos laminados en caliente, de acero no aleado, para construcciones metálicas de uso general. Parte 1: Condiciones generales de suministro.
(a) Fecha de aplicabilidad de la norma armonizada
(b) Fecha en que finaliza el período de coexistencia
(c) Sistema de evaluación y verificación de la constancia de las prestaciones