## Hoja 1
FAF011 | m |  | Punto singular para revestimiento exterior de fachada ventilada, de lamas de fibrocemento sin amianto.
Arranque para revestimiento exterior de fachada ventilada, de lamas de fibrocemento sin amianto, con unión longitudinal de las lamas mediante junta solapada, con perfil de ventilación de aluminio, de 30x10x30x9 mm, en el cual se inserta un perfil de arranque, de mm; colocación sobre la subestructura soporte.
Código |  | Unidad |  | Descripción | Rendimiento | Precio unitario | Importe
1 |  |  |  | Materiales
mt12lfc050a |  | m |  | Perfil de arranque de aluminio, de 30x10x30x9 mm y 3000 mm de longitud; para sistema de revestimiento exterior de fachada ventilada, de lamas de fibrocemento sin amianto, con unión longitudinal de las lamas mediante junta solapada. | 1 | 5.3 | 5.3
[5 empty] | Subtotal materiales: |  | 5.3
2 |  |  |  | Mano de obra
mo052 |  | h |  | Oficial 1ª montador de sistemas de fachadas prefabricadas. | 0.249 | 23.16 | 5.77
mo099 |  | h |  | Ayudante montador de sistemas de fachadas prefabricadas. | 0.249 | 21.78 | 5.42
[5 empty] | Subtotal mano de obra: |  | 11.19
3 |  |  |  | Costes directos complementarios
|  | % |  | Costes directos complementarios | 2 | 16.49 | 0.33
[5 empty] | Costes directos (1+2+3): |  | 16.82