## Hoja 1
FAW011 | m |  | Punto singular para revestimiento exterior de fachada ventilada, de lamas de composite (WPC). Sistema Mont Blanc "TARIMATEC".
Coronación para revestimiento exterior de fachada ventilada, de lamas de composite (WPC), sistema Mont Blanc "TARIMATEC", con perfil macizo de terminación, de composite (WPC) "TARIMATEC", de 179x10 mm, compuesto por material termoplástico y fibras vegetales con refuerzo mineral, acabado Nogal.
Código |  | Unidad |  | Descripción | Rendimiento | Precio unitario | Importe
1 |  |  |  | Materiales
mt12tar020m |  | m |  | Perfil macizo de terminación, de composite (WPC) "TARIMATEC", de 179x10 mm, compuesto por material termoplástico y fibras vegetales con refuerzo mineral, acabado Nogal, con tornillos de acero inoxidable A2 para la fijación a la subestructura soporte; Euroclase Bfl, s1 de reacción al fuego. | 1 | 15 | 15
[5 empty] | Subtotal materiales: |  | 15
2 |  |  |  | Mano de obra
mo052 |  | h |  | Oficial 1ª montador de sistemas de fachadas prefabricadas. | 0.398 | 23.16 | 9.22
mo099 |  | h |  | Ayudante montador de sistemas de fachadas prefabricadas. | 0.398 | 21.78 | 8.67
[5 empty] | Subtotal mano de obra: |  | 17.89
3 |  |  |  | Costes directos complementarios
|  | % |  | Costes directos complementarios | 3 | 32.89 | 0.99
Coste de mantenimiento decenal: 5,76€ en los primeros 10 años. |  |  |  |  | Costes directos (1+2+3): |  | 33.88