## Hoja 1
FCM010 | m | Dintel de madera aserrada.
Dintel de madera aserrada de pino silvestre (Pinus sylvestris), con certificado PEFC, acabado cepillado, de 30x30 cm de sección y hasta 6 m de longitud, para aplicaciones estructurales, calidad estructural MEG según UNE 56544, clase resistente C18 según UNE-EN 338 y UNE-EN 1912 y protección frente a agentes bióticos que se corresponde con la clase de penetración NP2 (3 mm en las caras laterales de la albura) según UNE-EN 351-1, apoyado sobre las jambas.
Código |  |  | Unidad | Descripción | Rendimiento | Precio unitario | Importe
1 |  |  |  | Materiales
mt07mee050uud |  |  | m³ | Madera aserrada de pino silvestre (Pinus sylvestris), con certificado PEFC, con acabado cepillado, para dintel de 30x30 cm de sección y hasta 6 m de longitud, para aplicaciones estructurales, calidad estructural MEG según UNE 56544, clase resistente C18 según UNE-EN 338 y UNE-EN 1912 y protección frente a agentes bióticos que se corresponde con la clase de penetración NP2 (3 mm en las caras laterales de la albura) según UNE-EN 351-1, trabajada en taller. | 0.09 | 502.22 | 45.2
[5 empty] | Subtotal materiales: |  | 45.2
2 |  |  |  | Mano de obra
mo017 |  |  | h | Oficial 1ª carpintero. | 0.582 | 22.86 | 13.3
mo058 |  |  | h | Ayudante carpintero. | 0.291 | 21.9 | 6.37
[5 empty] | Subtotal mano de obra: |  | 19.67
3 |  |  |  | Costes directos complementarios
|  |  | % | Costes directos complementarios | 2 | 64.87 | 1.3
Coste de mantenimiento decenal: 11,25€ en los primeros 10 años. |  |  |  |  | Costes directos (1+2+3): |  | 66.17