## Hoja 1
FDC010 | Ud |  | Cierre metálico.
Cierre enrollable de lamas de chapa de acero galvanizado, panel ciego, 300x220 cm, acabado sendzimir, apertura manual. Incluso cerradura central con llave de seguridad.
Código |  | Unidad |  | Descripción | Rendimiento | Precio unitario | Importe
1 |  |  |  | Materiales
mt26cec010a |  | m² |  | Cierre metálico enrollable de lamas de chapa de acero galvanizado, panel ciego, de 0,6 mm de espesor, acabado sendzimir. Incluso cajón recogedor, ejes, guías, muelles y accesorios. Según UNE-EN 13241-1. | 7.59 | 45.12 | 342.46
mt26eem020 |  | Ud |  | Cerradura de seguridad al suelo para cierre enrollable. | 1 | 149.25 | 149.25
[5 empty] | Subtotal materiales: |  | 491.71
2 |  |  |  | Mano de obra
mo020 |  | h |  | Oficial 1ª construcción. | 2.627 | 22.53 | 59.19
mo113 |  | h |  | Peón ordinario construcción. | 2.627 | 21.19 | 55.67
mo018 |  | h |  | Oficial 1ª cerrajero. | 2.627 | 22.82 | 59.95
mo059 |  | h |  | Ayudante cerrajero. | 2.627 | 21.84 | 57.37
[5 empty] | Subtotal mano de obra: |  | 232.18
3 |  |  |  | Costes directos complementarios
|  | % |  | Costes directos complementarios | 2 | 723.89 | 14.48
Coste de mantenimiento decenal: 162,44€ en los primeros 10 años. |  |  |  |  | Costes directos (1+2+3): |  | 738.37