## Hoja 1
FDD100 | m |  | Barandilla de escalera, de acero.
Barandilla metálica de tubo hueco de acero laminado en frío de 90 cm de altura, con bastidor sencillo y montantes y barrotes verticales, para escalera de ida y vuelta, de dos tramos rectos con meseta intermedia, fijada mediante patillas de anclaje.
Código |  | Unidad |  | Descripción | Rendimiento |  |  | Precio unitario | Importe
1 |  |  |  | Materiales
mt08aaa010a |  | m³ |  | Agua. | 0.006 |  |  | 1.5 | 0.01
mt09mif010ca |  | t |  | Mortero industrial para albañilería, de cemento, color gris, categoría M-5 (resistencia a compresión 5 N/mm²), suministrado en sacos, según UNE-EN 998-2. | 0.015 |  |  | 53.48 | 0.8
mt26dbe010c |  | m |  | Barandilla metálica de tubo hueco de acero laminado en frío de 90 cm de altura, con bastidor sencillo formado por barandal superior de 100x40x2 mm, que hace de pasamanos, y barandal inferior de 80x40x2 mm; montantes verticales de 80x40x2 mm dispuestos cada 120 cm y barrotes verticales de 20x20x1 mm, colocados cada 12 cm y soldados entre sí, para una escalera de ida y vuelta, de dos tramos rectos con meseta intermedia. | 1 |  |  | 90.93 | 90.93
[5 empty] | Subtotal materiales: |  |  |  | 91.74
2 |  |  |  | Equipo y maquinaria
mq08sol020 |  | h |  | Equipo y elementos auxiliares para soldadura eléctrica. | 0.1 |  |  | 3.42 | 0.34
[5 empty] | Subtotal equipo y maquinaria: |  |  |  | 0.34
3 |  |  |  | Mano de obra
mo020 |  | h |  | Oficial 1ª construcción. | 0.308 |  |  | 22.53 | 6.94
mo113 |  | h |  | Peón ordinario construcción. | 0.205 |  |  | 21.19 | 4.34
mo018 |  | h |  | Oficial 1ª cerrajero. | 0.41 |  |  | 22.82 | 9.36
mo059 |  | h |  | Ayudante cerrajero. | 0.205 |  |  | 21.84 | 4.48
[5 empty] | Subtotal mano de obra: |  |  |  | 25.12
4 |  |  |  | Costes directos complementarios
|  | % |  | Costes directos complementarios | 2 |  |  | 117.2 | 2.34
Coste de mantenimiento decenal: 5,98€ en los primeros 10 años. |  |  |  |  | Costes directos (1+2+3+4): |  |  |  | 119.54
Referencia y título de la norma | [5 empty] | Aplicabilidad(a) | Obligatoriedad(b) |  | Sistema(c)
EN 998-2:2016 | [5 empty] | 1182020 | 1182020 |  | 2+/4
Especificaciones de los morteros para albañilería. Parte 2: Morteros para albañilería
(a) Fecha de aplicabilidad de la norma armonizada
(b) Fecha en que finaliza el período de coexistencia
(c) Sistema de evaluación y verificación de la constancia de las prestaciones