## Hoja 1
FDD260 | m |  | Barandilla de hueco, de aluminio.
Barandilla de aluminio anodizado natural de 90 cm de altura, con bastidor sencillo y montantes y barrotes verticales, para hueco poligonal de forjado, fijada mediante anclaje mecánico de expansión.
Código |  | Unidad |  | Descripción | Rendimiento | Precio unitario | Importe
1 |  |  |  | Materiales
mt26aaa023a |  | Ud |  | Anclaje mecánico con taco de expansión de acero galvanizado, tuerca y arandela. | 2 | 1.47 | 2.94
mt25dbe010f |  | m |  | Barandilla de aluminio anodizado natural de 90 cm de altura, con bastidor sencillo formado por barandal superior que hace de pasamanos y barandal inferior; montantes verticales dispuestos cada 100 cm y barrotes verticales colocados cada 10 cm, para hueco poligonal de forjado. | 1 | 62 | 62
[5 empty] | Subtotal materiales: |  | 64.94
2 |  |  |  | Mano de obra
mo011 |  | h |  | Oficial 1ª montador. | 0.537 | 23.16 | 12.44
mo080 |  | h |  | Ayudante montador. | 0.338 | 21.78 | 7.36
[5 empty] | Subtotal mano de obra: |  | 19.8
3 |  |  |  | Costes directos complementarios
|  | % |  | Costes directos complementarios | 2 | 84.74 | 1.69
Coste de mantenimiento decenal: 4,32€ en los primeros 10 años. |  |  |  |  | Costes directos (1+2+3): |  | 86.43