## Hoja 1
FDS010 | m² | Mampara divisoria de balcón.
Mampara divisoria de balcón, formada por placa laminada compacta de alta presión (HPL), de 1400x600x6 mm, acabado mate, color a elegir, y fijada con pinzas de sujeción.
Código |  |  | Unidad | Descripción | Rendimiento | Precio unitario | Importe
1 |  |  |  | Materiales
mt12prg010khaa |  |  | m² | Placa laminada compacta de alta presión (HPL), de 1400x600x6 mm, acabado mate, color a elegir, Euroclase B-s2, d0 de reacción al fuego, según UNE-EN 13501-1, a base de resinas termoendurecibles que no contienen urea-formaldehído, reforzada de forma homogénea con fibras de madera certificada FSC o PEFC, con superficie decorativa no melamínica y propiedades antigraffiti durante toda su vida útil, tipo EDF según UNE-EN 438-2, con resistencia a los rayos ultravioleta no inferior a 4-5 al contrastar con la escala de grises de UNE-EN 20105-A-02. | 1 | 50 | 50
mt12prg100 |  |  | Ud | Pinza de sujeción de acero inoxidable AISI 316, con tornillos, para la fijación de placas laminadas compactas de alta presión (HPL) en mampara divisoria de balcón. | 4 | 5 | 20
[5 empty] | Subtotal materiales: |  | 70
2 |  |  |  | Mano de obra
mo011 |  |  | h | Oficial 1ª montador. | 0.299 | 23.16 | 6.92
mo080 |  |  | h | Ayudante montador. | 0.299 | 21.78 | 6.51
[5 empty] | Subtotal mano de obra: |  | 13.43
3 |  |  |  | Costes directos complementarios
|  |  | % | Costes directos complementarios | 2 | 83.43 | 1.67
Coste de mantenimiento decenal: 4,26€ en los primeros 10 años. |  |  |  |  | Costes directos (1+2+3): |  | 85.1