## Hoja 1
FDZ020 | m² |  | Celosía en fachada, de fábrica de bloques decorativos cara vista.
Celosía en fachada, de fábrica de bloques prefabricados de hormigón de celosía decorativa, color blanco, de 20x20x8 cm, recibidos con mortero de cemento y cal, industrial, M-5.
Código |  | Unidad |  | Descripción |  | Rendimiento |  | Precio unitario | Importe
1 |  |  |  | Materiales
mt08aaa010a |  | m³ |  | Agua. |  | 0.006 |  | 1.5 | 0.01
mt09mif010Ma |  | t |  | Mortero industrial para albañilería, de cemento y cal, color blanco, categoría M-5 (resistencia a compresión 5 N/mm²), suministrado en sacos, según UNE-EN 998-2. |  | 0.015 |  | 107.48 | 1.61
mt20ceh020b |  | Ud |  | Bloque prefabricado de hormigón de celosía decorativa, color blanco, de 20x20x8 cm. |  | 23 |  | 1.12 | 25.76
[6 empty] | Subtotal materiales: |  |  | 27.38
2 |  |  |  | Mano de obra
mo020 |  | h |  | Oficial 1ª construcción. |  | 0.522 |  | 22.53 | 11.76
mo113 |  | h |  | Peón ordinario construcción. |  | 0.564 |  | 21.19 | 11.95
[6 empty] | Subtotal mano de obra: |  |  | 23.71
3 |  |  |  | Costes directos complementarios
|  | % |  | Costes directos complementarios |  | 2 |  | 51.09 | 1.02
Coste de mantenimiento decenal: 10,94€ en los primeros 10 años. | [5 empty] | Costes directos (1+2+3): |  |  | 52.11
Referencia y título de la norma |  |  |  |  | Aplicabilidad(a) |  | Obligatoriedad(b) |  | Sistema(c)
EN 998-2:2016 |  |  |  |  | 1182020 |  | 1182020 |  | 2+/4
Especificaciones de los morteros para albañilería. Parte 2: Morteros para albañilería
(a) Fecha de aplicabilidad de la norma armonizada
(b) Fecha en que finaliza el período de coexistencia
(c) Sistema de evaluación y verificación de la constancia de las prestaciones