## Hoja 1
FFI020 | m² | Medianera de una hoja, de fábrica de bloque de hormigón para revestir.
Medianera de una hoja, de 17 cm de espesor, de fábrica de bloque de hormigón ligero con arcilla expandida, macizo acústico, 30x20x17 cm, para revestir, con juntas horizontales de 10 mm de espesor, junta rehundida, recibida con mortero de cemento industrial, color gris, M-5, suministrado a granel.
Código |  |  | Unidad | Descripción | Rendimiento |  |  | Precio unitario | Importe
1 |  |  |  | Materiales
mt02bar010bhke |  |  | Ud | Bloque de hormigón ligero con arcilla expandida, macizo acústico, 30x20x17 cm, para revestir, con un aislamiento a ruido aéreo de 56,6 dBA, transmitancia térmica 1,68 W/(m²K), densidad 1700 kg/m³; con el precio incrementado el 20% en concepto de piezas especiales. Según UNE-EN 771-3. | 16.8 |  |  | 1.65 | 27.72
mt08aaa010a |  |  | m³ | Agua. | 0.004 |  |  | 1.5 | 0.01
mt09mif010cb |  |  | t | Mortero industrial para albañilería, de cemento, color gris, categoría M-5 (resistencia a compresión 5 N/mm²), suministrado a granel, según UNE-EN 998-2. | 0.015 |  |  | 50.2 | 0.75
[5 empty] | Subtotal materiales: |  |  |  | 28.48
2 |  |  |  | Equipo y maquinaria
mq06mms010 |  |  | h | Mezclador continuo con silo, para mortero industrial en seco, suministrado a granel. | 0.057 |  |  | 1.94 | 0.11
[5 empty] | Subtotal equipo y maquinaria: |  |  |  | 0.11
3 |  |  |  | Mano de obra
mo021 |  |  | h | Oficial 1ª construcción en trabajos de albañilería. | 0.575 |  |  | 22.53 | 12.95
mo114 |  |  | h | Peón ordinario construcción en trabajos de albañilería. | 0.298 |  |  | 21.19 | 6.31
[5 empty] | Subtotal mano de obra: |  |  |  | 19.26
4 |  |  |  | Costes directos complementarios
|  |  | % | Costes directos complementarios | 2 |  |  | 47.85 | 0.96
Coste de mantenimiento decenal: 2,44€ en los primeros 10 años. |  |  |  |  | Costes directos (1+2+3+4): |  |  |  | 48.81
Referencia y título de la norma | [5 empty] | Aplicabilidad(a) | Obligatoriedad(b) |  | Sistema(c)
EN 771-3:2011+A1:2015 | [5 empty] | 1062020 | 1062020 |  | 2+/4
Especificaciones de piezas para fábrica de albañilería. Parte 3: Bloques de hormigón (áridos densos y ligeros).
EN 998-2:2016 | [5 empty] | 1182020 | 1182020 |  | 2+/4
Especificaciones de los morteros para albañilería. Parte 2: Morteros para albañilería
(a) Fecha de aplicabilidad de la norma armonizada
(b) Fecha en que finaliza el período de coexistencia
(c) Sistema de evaluación y verificación de la constancia de las prestaciones