## Hoja 1
FIF010 | m² | Partición interior para cámara frigorífica, de paneles sándwich aislantes, de acero.
Partición interior, para cámara frigorífica de productos refrigerados, con temperatura ambiente superior a 0°C, formada por paneles sándwich aislantes machihembrados de acero prelacado, de 120 mm de espesor y 1130 mm de anchura, Euroclase B-s2, d0 de reacción al fuego según UNE-EN 13501-1, formados por doble cara metálica de chapa de acero prelacado, acabado con pintura de poliéster para uso alimentario, color blanco, de espesor exterior 0,5 mm y espesor interior 0,5 mm y alma aislante de poliuretano de 40 kg/m³ de densidad media; fijados a perfil soporte de acero galvanizado con tornillos autorroscantes, previamente fijado al forjado con tornillos de cabeza hexagonal con arandela (4 ud/m²).
Código |  | Unidad | Descripción | Rendimiento | Precio unitario | Importe
1 |  |  | Materiales
mt12ppa040ee |  | m² | Panel sándwich aislante machihembrado de acero prelacado, de 120 mm de espesor y 1130 mm de anchura, Euroclase B-s2, d0 de reacción al fuego según UNE-EN 13501-1, formado por doble cara metálica de chapa de acero prelacado, acabado con pintura de poliéster para uso alimentario, color blanco, de espesor exterior 0,5 mm y espesor interior 0,5 mm y alma aislante de poliuretano de densidad media 40 kg/m³, remates y accesorios; para cámaras frigoríficas con condiciones de temperatura ambiente superior a 0°C. | 1.05 | 35.54 | 37.32
mt12psa060a |  | Ud | Repercusión, por m², de perfiles de acero galvanizado, para montaje de panel sándwich aislante, de acero. | 1 | 2.43 | 2.43
mt26ahi103a |  | Ud | Anclaje mecánico tipo tornillo de cabeza hexagonal con arandela, con estrella interior de seis puntas para llave Torx, de acero galvanizado, 6x40 5, de 6 mm de diámetro y 40 mm de longitud, para fijación sobre elementos de hormigón, fisurados o no fisurados. | 4 | 0.63 | 2.52
mt12psa010 |  | m | Perfil sanitario, cóncavo, de PVC, color blanco, con perfil de fijación en L de aluminio, de 1000 mm de anchura y 4000 mm de longitud, para encuentro de paneles sándwich aislantes en cámaras frigoríficas. | 0.32 | 2.5 | 0.8
mt12psa030 |  | m | Zócalo sanitario, de PVC, color blanco, de 1000 mm de anchura y 4000 mm de longitud, para cámaras frigoríficas. | 0.32 | 3.41 | 1.09
mt12psa020a |  | Ud | Pieza de esquina interior, de PVC, color blanco, para encuentro de perfiles sanitarios en cámaras frigoríficas. | 0.2 | 1.15 | 0.23
mt12psa040a |  | Ud | Pieza de esquina interior, de PVC, color blanco, para encuentro de zócalos sanitarios en cámaras frigoríficas. | 0.2 | 2.28 | 0.46
mt13ccg030e |  | Ud | Tornillo autorroscante de 4,2x13 mm de acero inoxidable, con arandela. | 10 | 0.04 | 0.4
|  |  |  | Subtotal materiales: |  | 45.25
2 |  |  | Mano de obra
mo053 |  | h | Oficial 1ª montador de prefabricados interiores. | 0.149 | 23.16 | 3.45
mo100 |  | h | Ayudante montador de prefabricados interiores. | 0.149 | 21.78 | 3.25
|  |  |  | Subtotal mano de obra: |  | 6.7
3 |  |  | Costes directos complementarios
|  | % | Costes directos complementarios | 2 | 51.95 | 1.04
Coste de mantenimiento decenal: 4,24€ en los primeros 10 años. |  |  |  | Costes directos (1+2+3): |  | 52.99