## Hoja 1
FJI022 | m² | Ajardinamiento vertical con cultivo hidropónico en geoproductos, para interior.
Ajardinamiento vertical con cultivo hidropónico en geoproductos, para interior, con una superficie de hasta 5 m²; compuesto de: SUBESTRUCTURA SOPORTE: entramado metálico de perfiles tubulares de aluminio anodizado, de sección cuadrada, de 40x40 mm y 3 mm de espesor, fijados al soporte base con escuadras y tornillos, con una modulación de 300 mm; IMPERMEABILIZACIÓN: panel impermeabilizante, de 3050x2050 mm, formado por placas de PVC extrusionado, color blanco, de 10 mm de espesor, con las juntas selladas con masilla a base de poliuretano de secado rápido, fijadas a la subestructura soporte con tornillos; MEDIO DE CULTIVO: geocompuesto formado por una capa de geotextil no tejido y una manta de retención, fijado a la impermeabilización con grapas de acero inoxidable; VEGETACIÓN: especies de plantas para interior; con una densidad de plantación de 30 ud/m². El precio no incluye el mantenimiento y reposición parcial de la vegetación, la instalación de riego y evacuación, el sistema centralizado de control ni el canalón para recogida de aguas.
Código |  |  | Unidad | Descripción | Rendimiento | Precio unitario | Importe
1 |  |  |  | Materiales
mt15var040a |  |  | m | Perfil tubular de aluminio anodizado, de sección cuadrada, de 40x40 mm y 3 mm de espesor, con escuadras y tornillos, para la fijación de paneles impermeabilizantes. | 3 | 6.93 | 20.79
mt15dag400a |  |  | m² | Panel impermeabilizante, de 3050x2050 mm, formado por placas de PVC extrusionado, color blanco, de 10 mm de espesor, con las juntas selladas con masilla a base de poliuretano de secado rápido. | 1 | 30.25 | 30.25
mt14geo100a |  |  | m² | Geocompuesto formado por una capa de geotextil no tejido y una manta de retención; con grapas de acero inoxidable. | 1 | 10.19 | 10.19
mt48epa020a248 |  |  | Ud | Especies de plantas para interior, 2,48€/ud, suministradas en contenedor; para sistemas de ajardinamiento vertical. | 30 | 2.48 | 74.4
[5 empty] | Subtotal materiales: |  | 135.63
2 |  |  |  | Mano de obra
mo011 |  |  | h | Oficial 1ª montador. | 0.925 | 23.16 | 21.42
mo080 |  |  | h | Ayudante montador. | 0.925 | 21.78 | 20.15
mo040 |  |  | h | Oficial 1ª jardinero. | 0.527 | 22.53 | 11.87
mo086 |  |  | h | Ayudante jardinero. | 0.527 | 21.78 | 11.48
[5 empty] | Subtotal mano de obra: |  | 64.92
3 |  |  |  | Costes directos complementarios
|  |  | % | Costes directos complementarios | 2 | 200.55 | 4.01
Coste de mantenimiento decenal: 368,11€ en los primeros 10 años. |  |  |  |  | Costes directos (1+2+3): |  | 204.56