## Hoja 1
FJS020 | Ud | Supervisión periódica de ajardinamiento vertical con cultivo semihidropónico en geoproductos, sistema Fytotextile "TERAPIA URBANA".
Supervisión periódica de ajardinamiento vertical con cultivo semihidropónico en geoproductos, para exterior, sistema Fytotextile "TERAPIA URBANA", con una superficie de 2,5 m²; compuesta de: una inspección mensual durante los 3 primeros meses posteriores a la finalización de la ejecución del ajardinamiento vertical, la reposición parcial de la vegetación con un porcentaje de hasta el 15% de la superficie del ajardinamiento, la revisión de la instalación de riego y evacuación y del sistema centralizado de control y la limpieza del canalón de recogida de aguas.
Código |  |  | Unidad | Descripción | Rendimiento | Precio unitario | Importe
1 |  |  |  | Materiales
mt48ept010d232 |  |  | Ud | Especies de plantas para exterior, seleccionadas en función del clima de la zona, 2,32€/ud, suministradas en contenedor con sustrato para cultivo semihidropónico; para sistemas de ajardinamiento vertical "TERAPIA URBANA". | 18 | 2.32 | 41.76
[5 empty] | Subtotal materiales: |  | 41.76
2 |  |  |  | Mano de obra
mo040 |  |  | h | Oficial 1ª jardinero. | 6.717 | 22.53 | 151.33
mo086 |  |  | h | Ayudante jardinero. | 6.717 | 21.78 | 146.3
[5 empty] | Subtotal mano de obra: |  | 297.63
3 |  |  |  | Costes directos complementarios
|  |  | % | Costes directos complementarios | 2 | 339.39 | 6.79
[5 empty] | Costes directos (1+2+3): |  | 346.18