## Hoja 1
FKF010 | m² |  | Revestimiento exterior de fachada, de tejido metálico formado por paneles de malla de acero inoxidable.
Revestimiento exterior de fachada, de tejido metálico de paneles de malla de acero inoxidable AISI 316, formados por cables y varillas en forma de espiral, con barras perimetrales para anclaje a la subestructura soporte, con un porcentaje de huecos del 64%, peso 5,20 kg/m². Subestructura soporte formada por perfiles laminados en caliente S275JR, acabado galvanizado en caliente y cáncamos cerrados con conexión roscada y tornillería, de acero inoxidable A4. Incluso anclajes químicos para la fijación de la subestructura soporte.
Código |  | Unidad |  | Descripción | Rendimiento | Precio unitario | Importe
1 |  |  |  | Materiales
mt26btr060a |  | m² |  | Tejido metálico de paneles de malla de acero inoxidable AISI 316, formados por cables y varillas en forma de espiral, con barras perimetrales para anclaje a la subestructura soporte, con un porcentaje de huecos del 64%, peso 5,2 kg/m². | 1.02 | 99 | 100.98
mt26btr065 |  | m |  | Subestructura soporte formada por perfiles laminados en caliente S275JR, acabado galvanizado en caliente y cáncamos cerrados con conexión roscada y tornillería, de acero inoxidable A4. | 0.7 | 56.93 | 39.85
mt26aaq010f |  | Ud |  | Anclaje químico compuesto por resina y varilla roscada de acero inoxidable A4-70, según UNE-EN ISO 3506-1; con tuerca y arandela, de 12 mm de diámetro. | 1 | 4.9 | 4.9
[5 empty] | Subtotal materiales: |  | 145.73
2 |  |  |  | Mano de obra
mo011 |  | h |  | Oficial 1ª montador. | 0.597 | 23.16 | 13.83
mo080 |  | h |  | Ayudante montador. | 0.597 | 21.78 | 13
[5 empty] | Subtotal mano de obra: |  | 26.83
3 |  |  |  | Costes directos complementarios
|  | % |  | Costes directos complementarios | 2 | 172.56 | 3.45
Coste de mantenimiento decenal: 8,80€ en los primeros 10 años. |  |  |  |  | Costes directos (1+2+3): |  | 176.01