## Hoja 1
FLA010 | m² |  | Fachada simple, de chapa perfilada de acero.
Fachada simple, de chapa perfilada trapezoidal de acero prelacado, espesor 0,6 mm, 40 mm de altura de perfil y 250 mm de intereje. COLOCACIÓN: en posición horizontal, un trapecio de solape de la chapa superior sobre la inferior y 100 mm de solape lateral entre chapas. Incluso accesorios de fijación de las chapas y cinta flexible de butilo, adhesiva por ambas caras, para el sellado de estanqueidad de los solapes entre chapas perfiladas. El precio no incluye la estructura soporte ni la resolución de puntos singulares.
Código |  | Unidad |  | Descripción | Rendimiento | Precio unitario | Importe
1 |  |  |  | Materiales
mt13cap010cx |  | m² |  | Chapa perfilada trapezoidal de acero prelacado, espesor 0,6 mm, 40 mm de altura de perfil y 250 mm de intereje. | 1.04 | 8.54 | 8.88
mt13cap030a |  | Ud |  | Kit de accesorios de fijación, para chapas perfiladas, en fachadas. | 0.2 | 19.4 | 3.88
mt13dcp020b |  | m |  | Cinta flexible de butilo, adhesiva por ambas caras, para el sellado de estanqueidad de los solapes entre chapas perfiladas. | 1.02 | 2.05 | 2.09
[5 empty] | Subtotal materiales: |  | 14.85
2 |  |  |  | Mano de obra
mo051 |  | h |  | Oficial 1ª montador de cerramientos industriales. | 0.299 | 23.16 | 6.92
mo098 |  | h |  | Ayudante montador de cerramientos industriales. | 0.299 | 21.78 | 6.51
[5 empty] | Subtotal mano de obra: |  | 13.43
3 |  |  |  | Costes directos complementarios
|  | % |  | Costes directos complementarios | 2 | 28.28 | 0.57
Coste de mantenimiento decenal: 1,79€ en los primeros 10 años. |  |  |  |  | Costes directos (1+2+3): |  | 28.85