## Hoja 1
FLA015 | m² | Fachada simple, de chapa perfilada de acero "ACH".
Fachada simple, de chapa perfilada trapezoidal de acero prelacado, ACH 40/250 "ACH", espesor 0,6 mm, 40 mm de altura de perfil y 250 mm de intereje, COLOCACIÓN: en posición vertical, 200 mm de solape de la chapa superior sobre la inferior y un trapecio de solape lateral entre chapas. Incluso accesorios de fijación de las chapas. El precio no incluye la estructura soporte ni la resolución de puntos singulares.
Código |  | Unidad | Descripción | Rendimiento | Precio unitario | Importe
1 |  |  | Materiales
mt13cap010kw |  | m² | Chapa perfilada trapezoidal de acero prelacado, ACH 40/250 "ACH", espesor 0,6 mm, 40 mm de altura de perfil y 250 mm de intereje. | 1.06 | 8.8 | 9.33
mt13cap030d |  | Ud | Kit de accesorios de fijación "ACH", para chapas perfiladas, en fachadas. | 0.2 | 20 | 4
|  |  |  | Subtotal materiales: |  | 13.33
2 |  |  | Mano de obra
mo051 |  | h | Oficial 1ª montador de cerramientos industriales. | 0.272 | 23.16 | 6.3
mo098 |  | h | Ayudante montador de cerramientos industriales. | 0.272 | 21.78 | 5.92
|  |  |  | Subtotal mano de obra: |  | 12.22
3 |  |  | Costes directos complementarios
|  | % | Costes directos complementarios | 2 | 25.55 | 0.51
Coste de mantenimiento decenal: 3,52€ en los primeros 10 años. |  |  |  | Costes directos (1+2+3): |  | 26.06