## Hoja 1
FMR010 | m |  | Remate superior del encuentro entre forjado y muro cortina.
Remate superior del encuentro entre forjado y muro cortina, formado por moldura de chapa plegada de acero galvanizado de 1,5 mm de espesor y 200 mm de desarrollo, con cierre de estanqueidad de lámina de caucho sintético EPDM de 2 mm de espesor.
Código |  | Unidad |  | Descripción |  | Rendimiento |  | Precio unitario | Importe
1 |  |  |  | Materiales
mt15dra025 |  | kg |  | Adhesivo de neopreno, para la unión de las membranas de EPDM al soporte. |  | 1.1 |  | 12.51 | 13.76
mt15dra020c |  | m² |  | Lámina de caucho EPDM, tipo II, UNE-EN 13956, espesor 2 mm, masa nominal 2,28 kg/m². |  | 0.5 |  | 28.15 | 14.08
mt25mco100a |  | m |  | Chapa plegada de acero galvanizado, de 1,5 mm de espesor y 200 mm de desarrollo. |  | 1.05 |  | 3 | 3.15
[6 empty] | Subtotal materiales: |  |  | 30.99
2 |  |  |  | Mano de obra
mo049 |  | h |  | Oficial 1ª montador de muro cortina. |  | 0.597 |  | 23.16 | 13.83
mo096 |  | h |  | Ayudante montador de muro cortina. |  | 0.597 |  | 21.78 | 13
[6 empty] | Subtotal mano de obra: |  |  | 26.83
3 |  |  |  | Costes directos complementarios
|  | % |  | Costes directos complementarios |  | 2 |  | 57.82 | 1.16
Coste de mantenimiento decenal: 1,18€ en los primeros 10 años. | [5 empty] | Costes directos (1+2+3): |  |  | 58.98
Referencia y título de la norma |  |  |  |  | Aplicabilidad(a) |  | Obligatoriedad(b) |  | Sistema(c)
EN 13956:2012 |  |  |  |  | 1102010 |  | 1102010 |  | 1/2+/3/4
Láminas flexibles para impermeabilización. Láminas plásticas y de caucho para impermeabilización de cubiertas. Definiciones y características.
(a) Fecha de aplicabilidad de la norma armonizada
(b) Fecha en que finaliza el período de coexistencia
(c) Sistema de evaluación y verificación de la constancia de las prestaciones