## Hoja 1
FNR010 | m² |  | Hoja exterior de muro Trombe, de carpintería de aluminio.
Hoja exterior de muro Trombe, de carpintería de aluminio, acabado anodizado natural, compuesta por un entramado en forma de retícula con una separación entre montantes de 150 cm y una distancia entre ejes de forjado de 300 cm, comprendiendo tres divisiones entre plantas; montantes de 175x52 mm, travesaños de 70,5x52 mm y perfil bastidor sin rotura de puente térmico. Incluso anclajes de acero para la fijación de los montantes al muro y chapa de aluminio para la realización de los remates. El precio no incluye el acristalamiento ni las rejillas de ventilación.
Código |  | Unidad |  | Descripción | Rendimiento | Precio unitario | Importe
1 |  |  |  | Materiales
mt25tro010g |  | m |  | Montante de aluminio, de 105x52 mm (Ix= 277,80 cm4), acabado anodizado, incluso junta central de estanqueidad y juntas interiores de montante, provisto de canal de desagüe y ventilación. | 0.667 | 48.11 | 32.09
mt25tro020a |  | m |  | Travesaño de aluminio, de 55x52 mm (Iy = 19,04 cm4), acabado anodizado, incluso junta central de estanqueidad y juntas interiores de travesaño, provisto de canal de desagüe y ventilación. | 1.333 | 25.75 | 34.32
mt25tro030a |  | m |  | Perfil bastidor de aluminio, acabado anodizado, incluso perfil anodizado especial para el pegado del vidrio, de hasta 32 mm de espesor, y junta exterior de la hoja. | 3.333 | 10.4 | 34.66
mt25tro100a |  | Ud |  | Repercusión, por m², de accesorios para hoja exterior de muro Trombe, elementos de anclaje y sujeción y remates a obra. | 1 | 20.63 | 20.63
[5 empty] | Subtotal materiales: |  | 121.7
2 |  |  |  | Mano de obra
mo018 |  | h |  | Oficial 1ª cerrajero. | 0.398 | 22.82 | 9.08
mo059 |  | h |  | Ayudante cerrajero. | 0.796 | 21.84 | 17.38
mo011 |  | h |  | Oficial 1ª montador. | 0.299 | 23.16 | 6.92
mo080 |  | h |  | Ayudante montador. | 0.597 | 21.78 | 13
[5 empty] | Subtotal mano de obra: |  | 46.38
3 |  |  |  | Costes directos complementarios
|  | % |  | Costes directos complementarios | 2 | 168.08 | 3.36
Coste de mantenimiento decenal: 5,14€ en los primeros 10 años. |  |  |  |  | Costes directos (1+2+3): |  | 171.44